## 黄山路
黄山路（道路工程）劳务工程清单
序号 | 工作内容 | 工作特征 | 规格型号 | 单位 | 工作量 | 单价 | 合价 | 备注
1 | 级配碎石填方 | 铺筑、夯实 |  | m³ | 419.5 |  |  | 人工配合机械沟塘处理
2 | 砂砾垫层 | 10cm厚 |  | m³ | 16.4 |  |  | 护坡垫层
3 | 片石护坡 | 护坡砌筑 | Mu30片石 | m³ | 56.46 |  |  | M7.5浆砌，每隔12m设沉降缝一道，沥青麻丝填缝
4 | 栏杆基础 | 人工摊铺、整平 | C20砼 | m³ | 7.7
5 | 金属栏杆 | 栏杆安装 | φ50钢管20*20方钢 | m | 38.5
6 | 植草 | 草籽播种 | 马尼拉与黑麦草 | ㎡ | 77
7 | 人行道铺装 | 60厚陶土砖，3cm厚1:4水泥砂浆粘结层 |  | ㎡ | 2252 |  |  | 陶土砖如需转运，甲方提供机械配合。
8 | 人行道砼基层 | 15cm厚C20水泥砼基层 | C20砼 | ㎡ | 2364.6 |  |  | 人工摊铺、整平
9 | 级配碎石铺筑 | 20cm厚级配碎石底基层 |  | ㎡ | 2477.2 |  |  | 人工摊铺、整平
10 | 路侧石安装A | C35砼侧石 | 80*40*15 | m | 822 |  |  | 含勾缝，靠背，如需转运，甲方提供机械配合。
11 | 路侧石安装B | C35砼侧石 | 80*30*15 | m | 1627
12 | 路侧石安装C | C35砼侧石 | 50*15*8 | m | 850
13 | 土工格栅、防渗膜铺设 | 满包 |  | ㎡ | 11811
14 | 安装车止石 | 基础：C20商品砼 | 直径:200mm | 个 | 6 |  |  | 包含砼基础铺筑
15 | 树池 | 树池石:120X20X10cm花岗岩树池石 | 1200*1200 | 个 | 167 |  |  | 垫层、基础铺设，树池安装
16 | 隔离警示墙 | M10水泥砂浆砌筑MU10砖隔离墙 | 60*24cm | m | 33 |  |  | 砌筑隔离墙，贴反光膜
17 | 点杂工 | 配合机械等零星作业 |  | 元/人天 |  |  |  | 按甲方要求完成工作内容，按日计取。
黄山路（排水工程）劳务工程清单
序号 | 工作内容 | 工作特征 | 规格型号 | 单位 | 工作量 | 单价 | 合价 | 备注
1 | 沟槽回填 | 人工夯实 | 中粗砂 | m³ | 3559.5 |  |  | 人工夯实至管顶50cm，甲方提供机械配合。
2 | 沟槽、井周回填 | 人工夯实 | 6%灰土 | m³ | 2534.28 |  |  | 人工夯实至管顶50cm，甲方提供机械配合。
3 | 砼管道铺设 | 雨水口连接管，参设计图纸及06MS201-1-P22做法 | DN300 | m | 480 |  |  | 承插式Ⅱ级钢筋砼管，胶圈接口，含垫层铺筑，基础制作，管道铺设，管道接口，甲方提供机械配合管道铺设。
|  |  | DN400 | m | 70
|  | 雨水排水管，参设计图纸及06MS201-1-P23做法 | DN500 | m | 59 |  |  | 承插式Ⅱ级钢筋砼管，橡胶圈接口，含基础铺设、管道铺设、接口及砂石包管，甲方提供机械配合管道铺设。
|  |  | DN600 | m | 168
|  |  | DN800 | m | 120
|  |  | DN1000 | m | 90
|  |  | DN1200 | m | 90
|  |  | DN1400 | m | 61
|  | 污水排水管，参设计图纸及06MS201-1-P23做法 | DN400 | m | 541
4 | 钢筋砼检查井（雨水） | 现浇式，含垫层铺筑，砼浇筑、养护，流槽砌筑，抹面，盖板及钢筋制作安装，井盖座安装及井筒安全网挂设。 | φ1000 | 座 | 8 |  |  | 参照图纸及06MS201-3-12做法
|  |  | φ1250 | 座 | 4 |  |  | 参照图纸及06MS201-3-15做法
|  |  | φ1500 | 座 | 1 |  |  | 参照图纸及06MS201-3-17做法
|  |  | 1500*1100 | 座 | 2 |  |  | 参照图纸及06MS201-3-32做法
|  |  | 1800*1100 | 座 | 2 |  |  | 参照图纸及06MS201-3-32做法
|  |  | 1650*1650 | 座 | 2 |  |  | 参照图纸及06MS201-3-34做法
|  |  | 2200*2200 | 座 | 1 |  |  | 参照图纸及06MS201-3-34做法
|  |  | 2630*2630 | 座 | 1 |  |  | 参照图纸及06MS201-3-34做法
5 | 钢筋砼检查井（污水） | 现浇式，含垫层铺筑，砼浇筑、养护，流槽砌筑，抹面，盖板及钢筋制作安装，井盖座安装及井筒安全网挂设。 | φ1000 | 座 | 19 |  |  | 参照图纸及06MS201-3-22做法
6 | 雨水进水井 | M10水泥砂浆砌MU10砖，含垫层铺筑，砼浇筑，养护，砌筑，抹面、井箅安装。 | 偏沟式单箅雨水口 | 座 | 28 |  |  | 参照图纸及06MS201-8-P9、10、11做法
|  |  | 偏沟式双箅雨水口 | 座 | 30
|  |  | 偏沟式四箅雨水口 | 座 | 2
7 | 进、出水口 | 八字浆砌块石 | D=800 | 处 | 0 |  |  | 参照图纸及06MS201-9-P5做法
8 | 检查井加固 | 开挖，砼浇筑，玻纤格栅铺设及钢筋制作安装。 | 参图纸 | 座 | 15 |  |  | 参照图纸做法，其中开挖为人工配合机械作业。
9 | 雨水进水井加固 | 开挖，砼浇筑，土工布铺设及钢筋制作安装。 | 单箅雨水口加固 | 座 | 28
|  |  | 双箅雨水口加固 | 座 | 30
|  |  | 四箅雨水口加固 | 座 | 2
10 | 点杂工 | 配合机械等零星作业 |  | 元/人天 |  |  |  | 按甲方要求完成工作内容，按日计取。
黄山路（交通工程）劳务工程清单
序号 | 工作内容 | 工作特征 | 规格型号 | 单位 | 工作量 | 单价 | 合价 | 备注
1 | F型单悬臂基坑 | 钢筋制作安装、砼浇筑 | 4200*1800 | 座 | 2 |  |  | 含基坑回填
2 | 单柱标杆基坑 | 钢筋制作安装、砼浇筑 | 1200*1200 | 座 | 5 |  |  | 含基坑回填
3 | 双悬臂基坑 | 钢筋制作安装、砼浇筑 | 2600*1800 | 座 | 1 |  |  | 含基坑回填
4 | 手井 | M7.5水泥砂浆砌MU10砖，含10cm砼垫层铺筑，养护，砌筑，抹面、井盖安装。 | 0.7*0.9*0.7m | 座 | 4 |  |  | 人行道上井盖要进行隐形处理，具体参见设计图纸
5 | 电缆保护管沟回填 | 电缆沟回填 | 镀锌钢管SC100 | m | 70 |  |  | 参照图纸做法，其中开挖为人工配合机械作业。
6 | 点杂工 | 配合机械等零星作业 |  | 元/人天 |  |  |  | 按甲方要求完成工作内容，按日计取。
黄山路（照明工程）劳务工程清单
序号 | 工作内容 | 工作特征 | 规格型号 | 单位 | 工作量 | 单价 | 合价 | 备注
1 | 配电柜基础 | 路灯配电箱基础施工 | 1000*600 | 座 | 1 |  |  | 具体做法见设计图纸
2 | 路灯箱变基础 | 箱变基础施工，基础本体为砖混结构 | 2244*2060 | 座 | 1 |  |  | 具体做法见设计图纸
3 | 路灯基础 | 砼浇筑、预埋件安装 | 1500*1000 | 座 | 28 |  |  | 人工配合基坑开挖
4 | 电缆保护管沟回填 | 电缆保护管沟回填 | 镀锌钢管SC100 | m | 274 |  |  | 参照图纸做法，其中开挖为人工配合机械作业。
5 | 电缆保护管沟回填 | 电缆保护管沟回填 | HDPE63管 | m | 850 |  |  | 参照图纸做法，其中开挖为人工配合机械作业。
6 | 电缆沟回填 | 电缆沟回填 | YJV22-1KV 5*25 | m | 100 |  |  | 参照图纸做法，其中开挖为人工配合机械作业。
7 | 电缆沟回填 | 电缆沟回填 | VV-1KV 5*10 | m | 950 |  |  | 参照图纸做法，其中开挖为人工配合机械作业。
8 | 手井 | M7.5水泥砂浆砌MU10砖，含10cm砼垫层铺筑，养护，砌筑，抹面、井盖安装。 | 0.7*0.9*0.7m | 座 | 5 |  |  | 人行道上井盖要进行隐形处理，具体参见设计图纸
9 | 点杂工 | 配合机械等零星作业 |  | 元/人天 |  |  |  | 按甲方要求完成工作内容，按日计取。
注： | 1、以上内容均为清包工，甲方提供相关材料；
2、以上各项工作内容的工作量均为暂估量，结算以实际工作量计取；
3、劳务班组各工作人员均需服从项目部人员统一管理，班组人员食宿自理。

## 泰山路
泰山路（道路工程）劳务工程清单
序号 | 工作内容 | 工作特征 | 规格型号 | 单位 | 工作量 | 单价 | 合价 | 备注
1 | 级配碎石填方 | 铺筑、夯实 |  | m³ | 497.3 |  |  | 人工配合机械沟塘处理
2 | 砂砾垫层 | 10cm厚 |  | m³ | 44.38 |  |  | 护坡垫层
3 | 片石护坡 | 护坡砌筑 | Mu30片石 | m³ | 152.81 |  |  | M7.5浆砌，每隔12m设沉降缝一道，沥青麻丝填缝
4 | 栏杆基础 | 人工摊铺、整平 | C20砼 | m³ | 20.84
5 | 金属栏杆 | 栏杆安装 | φ50钢管20*20方钢 | m | 104.2
6 | 植草 | 草籽播种 | 马尼拉与黑麦草 | ㎡ | 208.4
7 | 人行道铺装 | 60厚陶土砖，3cm厚1:4水泥砂浆粘结层 |  | ㎡ | 2247 |  |  | 陶土砖如需转运，甲方提供机械配合。
8 | 人行道砼基层 | 15cm厚C20水泥砼基层 | C20砼 | ㎡ | 2359.4 |  |  | 人工摊铺、整平
9 | 级配碎石铺筑 | 20cm厚级配碎石底基层 |  | ㎡ | 2471.7 |  |  | 人工摊铺、整平
10 | 路侧石安装A | C35砼侧石 | 80*40*15 | m | 811 |  |  | 含勾缝，靠背，如需转运，甲方提供机械配合。
11 | 路侧石安装B | C35砼侧石 | 80*30*15 | m | 1608
12 | 路侧石安装C | C35砼侧石 | 50*15*8 | m | 830
13 | 土工格栅、防渗膜铺设 | 满包 |  | ㎡ | 15710
14 | 安装车止石 | 基础：C20商品砼 | 直径:200mm | 个 | 6 |  |  | 包含砼基础铺筑
15 | 树池 | 树池石:120X20X10cm花岗岩树池石 | 1200*1200 | 个 | 165 |  |  | 垫层、基础铺设，树池安装
16 | 隔离警示墙 | M10水泥砂浆砌筑MU10砖隔离墙 | 60*24cm | m | 46.75 |  |  | 砌筑隔离墙，贴反光膜
17 | 点杂工 | 配合机械等零星作业 |  | 元/人天 |  |  |  | 按甲方要求完成工作内容，按日计取。
泰山路（排水工程）劳务工程清单
序号 | 工作内容 | 工作特征 | 规格型号 | 单位 | 工作量 | 单价 | 合价 | 备注
1 | 沟槽回填 | 人工夯实 | 中粗砂 | m³ | 3633 |  |  | 人工夯实至管顶50cm，甲方提供机械配合。
2 | 沟槽、井周回填 | 人工夯实 | 6%灰土 | m³ | 5222.68 |  |  | 人工夯实至管顶50cm，甲方提供机械配合。
3 | 砼管道铺设 | 雨水口连接管，参设计图纸及06MS201-1-P22做法 | DN300 | m | 300 |  |  | 承插式Ⅱ级钢筋砼管，胶圈接口，含垫层铺筑，基础制作，管道铺设，管道接口，甲方提供机械配合管道铺设。
|  |  | DN400 | m | 10
|  | 雨水排水管，参设计图纸及06MS201-1-P23做法 | DN500 | m | 114 |  |  | 承插式Ⅱ级钢筋砼管，橡胶圈接口，含基础铺设、管道铺设、接口及砂石包管，甲方提供机械配合管道铺设。
|  |  | DN600 | m | 31.8
|  |  | DN800 | m | 385.7
|  |  | DN1000 | m | 240
|  |  | DN1200 | m | 217
|  |  | DN1400 | m | 0
|  | 污水排水管，参设计图纸及06MS201-1-P23做法 | DN400 | m | 589.6
4 | 钢筋砼检查井（雨水） | 现浇式，含垫层铺筑，砼浇筑、养护，流槽砌筑，抹面，盖板及钢筋制作安装，井盖座安装及井筒安全网挂设。 | φ1000 | 座 | 4 |  |  | 参照图纸及06MS201-3-12做法
|  |  | φ1250 | 座 | 4 |  |  | 参照图纸及06MS201-3-15做法
|  |  | φ1500 | 座 | 13 |  |  | 参照图纸及06MS201-3-17做法
|  |  | 1500*1100 | 座 | 4 |  |  | 参照图纸及06MS201-3-32做法
|  |  | 1300*1100 | 座 | 6 |  |  | 参照图纸及06MS201-3-32做法
|  |  | 1650*1650 | 座 | 2 |  |  | 参照图纸及06MS201-3-34做法
|  |  | 2200*2200 | 座 | 2 |  |  | 参照图纸及06MS201-3-34做法
|  |  | 2630*2630 | 座 | 0 |  |  | 参照图纸及06MS201-3-34做法
5 | 钢筋砼检查井（污水） | 现浇式，含垫层铺筑，砼浇筑、养护，流槽砌筑，抹面，盖板及钢筋制作安装，井盖座安装及井筒安全网挂设。 | φ1000 | 座 | 13 |  |  | 参照图纸及06MS201-3-22做法
6 | 钢筋砼检查井（污水） | 现浇式，含垫层铺筑，砼浇筑、养护，流槽砌筑，抹面，盖板及钢筋制作安装，井盖座安装及井筒安全网挂设。 | φ1250 | 座 | 4 |  |  | 参照图纸及06MS201-3-25做法
7 | 雨水进水井 | M10水泥砂浆砌MU10砖，含垫层铺筑，砼浇筑，养护，砌筑，抹面、井箅安装。 | 偏沟式单箅雨水口 | 座 | 24 |  |  | 参照图纸及06MS201-8-P9、10、11做法
|  |  | 偏沟式双箅雨水口 | 座 | 30
|  |  | 偏沟式四箅雨水口 | 座 | 2
8 | 进、出水口 | 八字浆砌块石 | D=800 | 处 | 2 |  |  | 参照图纸及06MS201-9-P5做法
9 | 检查井加固 | 开挖，砼浇筑，玻纤格栅铺设及钢筋制作安装。 | 参图纸 | 座 | 29 |  |  | 参照图纸做法，其中开挖为人工配合机械作业。
10 | 雨水进水井加固 | 开挖，砼浇筑，土工布铺设及钢筋制作安装。 | 单箅雨水口加固 | 座 | 24
|  |  | 双箅雨水口加固 | 座 | 30
|  |  | 四箅雨水口加固 | 座 | 2
11 | 点杂工 | 配合机械等零星作业 |  | 元/人天 |  |  |  | 按甲方要求完成工作内容，按日计取。
泰山路（交通工程）劳务工程清单
序号 | 工作内容 | 工作特征 | 规格型号 | 单位 | 工作量 | 单价 | 合价 | 备注
1 | F型单悬臂基坑 | 钢筋制作安装、砼浇筑 | 4200*1800 | 座 | 4 |  |  | 含基坑回填
2 | 单柱标杆基坑 | 钢筋制作安装、砼浇筑 | 1200*1200 | 座 | 5 |  |  | 含基坑回填
3 | 双悬臂基坑 | 钢筋制作安装、砼浇筑 | 2600*1800 | 座 | 2 |  |  | 含基坑回填
4 | 手井 | M7.5水泥砂浆砌MU10砖，含10cm砼垫层铺筑，养护，砌筑，抹面、井盖安装。 | 0.7*0.9*0.7m | 座 | 4 |  |  | 人行道上井盖要进行隐形处理，具体参见设计图纸
5 | 电缆保护管沟回填 | 电缆沟回填 | 镀锌钢管SC100 | m | 97 |  |  | 参照图纸做法，其中开挖为人工配合机械作业。
6 | 点杂工 | 配合机械等零星作业 |  | 元/人天 |  |  |  | 按甲方要求完成工作内容，按日计取。
泰山路（照明工程）劳务工程清单
序号 | 工作内容 | 工作特征 | 规格型号 | 单位 | 工作量 | 单价 | 合价 | 备注
1 | 配电柜基础 | 路灯配电箱基础施工 | 1000*600 | 座 | 1 |  |  | 具体做法见设计图纸
2 | 路灯箱变基础 | 箱变基础施工，基础本体为砖混结构 | 2244*2060 | 座 | 1 |  |  | 具体做法见设计图纸
3 | 路灯基础 | 砼浇筑、预埋件安装 | 1500*1000 | 座 | 26 |  |  | 人工配合基坑开挖
4 | 电缆保护管沟回填 | 电缆保护管沟回填 | 镀锌钢管SC100 | m | 311 |  |  | 参照图纸做法，其中开挖为人工配合机械作业。
5 | 电缆保护管沟回填 | 电缆保护管沟回填 | HDPE63管 | m | 850 |  |  | 参照图纸做法，其中开挖为人工配合机械作业。
6 | 电缆沟回填 | 电缆沟回填 | YJV22-1KV 5*25 | m | 100 |  |  | 参照图纸做法，其中开挖为人工配合机械作业。
7 | 电缆沟回填 | 电缆沟回填 | VV-1KV 5*10 | m | 950 |  |  | 参照图纸做法，其中开挖为人工配合机械作业。
8 | 手井 | M7.5水泥砂浆砌MU10砖，含10cm砼垫层铺筑，养护，砌筑，抹面、井盖安装。 | 0.7*0.9*0.7m | 座 | 5 |  |  | 人行道上井盖要进行隐形处理，具体参见设计图纸
9 | 点杂工 | 配合机械等零星作业 |  | 元/人天 |  |  |  | 按甲方要求完成工作内容，按日计取。
注： | 1、以上内容均为清包工，甲方提供相关材料；
2、以上各项工作内容的工作量均为暂估量，结算以实际工作量计取；
3、劳务班组各工作人员均需服从项目部人员统一管理，班组人员食宿自理。

## 南艳湖路
南艳湖路（道路工程）劳务工程清单
序号 | 工作内容 | 工作特征 | 规格型号 | 单位 | 工作量 | 单价 | 合价 | 备注
1 | 级配碎石填方 | 铺筑、夯实 |  | m³ | 219.2 |  |  | 人工配合机械沟塘处理
2 | 砂砾垫层 | 10cm厚 |  | m³ | 34.93 |  |  | 护坡垫层
3 | 片石护坡 | 护坡砌筑 | Mu30片石 | m³ | 120.25 |  |  | M7.5浆砌，每隔12m设沉降缝一道，沥青麻丝填缝
4 | 栏杆基础 | 人工摊铺、整平 | C20砼 | m³ | 16.4
5 | 金属栏杆 | 栏杆安装 | φ50钢管20*20方钢 | m | 82
6 | 植草 | 草籽播种 | 马尼拉与黑麦草 | ㎡ | 164
7 | 人行道铺装 | 60厚陶土砖，3cm厚1:4水泥砂浆粘结层 |  | ㎡ | 1800 |  |  | 陶土砖如需转运，甲方提供机械配合。
8 | 人行道砼基层 | 15cm厚C20水泥砼基层 | C20砼 | ㎡ | 1890 |  |  | 人工摊铺、整平
9 | 级配碎石铺筑 | 20cm厚级配碎石底基层 |  | ㎡ | 1980 |  |  | 人工摊铺、整平
10 | 路侧石安装A | C35砼侧石 | 80*30*15 | m | 1300 |  |  | 含勾缝，靠背，如需转运，甲方提供机械配合。
11 | 路侧石安装B | C35砼侧石 | 50*15*8 | m | 620
12 | 路侧石安装C | C35砼侧石 |  | m | 0
13 | 土工格栅、防渗膜铺设 | 满包 |  | ㎡ | 15247
14 | 安装车止石 | 基础：C20商品砼 | 直径:200mm | 个 | 0 |  |  | 包含砼基础铺筑
15 | 树池 | 树池石:120X20X10cm花岗岩树池石 | 1200*1200 | 个 | 103 |  |  | 垫层、基础铺设，树池安装
16 | 隔离警示墙 | M10水泥砂浆砌筑MU10砖隔离墙 | 60*24cm | m | 23 |  |  | 砌筑隔离墙，贴反光膜
17 | 点杂工 | 配合机械等零星作业 |  | 元/人天 |  |  |  | 按甲方要求完成工作内容，按日计取。
南艳湖路（排水工程）劳务工程清单
序号 | 工作内容 | 工作特征 | 规格型号 | 单位 | 工作量 | 单价 | 合价 | 备注
1 | 沟槽回填 | 人工夯实 | 中粗砂 | m³ | 3017.8 |  |  | 人工夯实至管顶50cm，甲方提供机械配合。
2 | 沟槽、井周回填 | 人工夯实 | 6%灰土 | m³ | 2672.11 |  |  | 人工夯实至管顶50cm，甲方提供机械配合。
3 | 砼管道铺设 | 雨水口连接管，参设计图纸及06MS201-1-P22做法 | DN300 | m | 248 |  |  | 承插式Ⅱ级钢筋砼管，胶圈接口，含垫层铺筑，基础制作，管道铺设，管道接口，甲方提供机械配合管道铺设。
|  |  | DN400 | m | 0
|  | 雨水排水管，参设计图纸及06MS201-1-P23做法 | DN500 | m | 0 |  |  | 承插式Ⅱ级钢筋砼管，橡胶圈接口，含基础铺设、管道铺设、接口及砂石包管，甲方提供机械配合管道铺设。
|  |  | DN600 | m | 34
|  |  | DN800 | m | 209
|  |  | DN1000 | m | 141
|  |  | DN1200 | m | 200
|  |  | DN1400 | m | 170
|  | 污水排水管，参设计图纸及06MS201-1-P23做法 | DN400 | m | 522
4 | 钢筋砼检查井（雨水） | 现浇式，含垫层铺筑，砼浇筑、养护，流槽砌筑，抹面，盖板及钢筋制作安装，井盖座安装及井筒安全网挂设。 | φ1000 | 座 | 4 |  |  | 参照图纸及06MS201-3-12做法
|  |  | φ1250 | 座 | 6 |  |  | 参照图纸及06MS201-3-15做法
|  |  | φ1500 | 座 | 3 |  |  | 参照图纸及06MS201-3-17做法
|  |  | 1500*1100 | 座 | 4 |  |  | 参照图纸及06MS201-3-32做法
|  |  | 1800*1100 | 座 | 4 |  |  | 参照图纸及06MS201-3-32做法
|  |  | 1650*1650 | 座 | 1 |  |  | 参照图纸及06MS201-3-34做法
|  |  | 2700*2050 | 座 | 2 |  |  | 参照图纸及06MS201-3-34做法
|  |  | 3300*2480 | 座 | 1 |  |  | 参照图纸及06MS201-3-34做法
5 | 钢筋砼检查井（污水） | 现浇式，含垫层铺筑，砼浇筑、养护，流槽砌筑，抹面，盖板及钢筋制作安装，井盖座安装及井筒安全网挂设。 | φ1000 | 座 | 20 |  |  | 参照图纸及06MS201-3-22做法
6 | 钢筋砼检查井（污水） | 现浇式，含垫层铺筑，砼浇筑、养护，流槽砌筑，抹面，盖板及钢筋制作安装，井盖座安装及井筒安全网挂设。 | φ1250 | 座 | 0 |  |  | 参照图纸及06MS201-3-25做法
7 | 雨水进水井 | M10水泥砂浆砌MU10砖，含垫层铺筑，砼浇筑，养护，砌筑，抹面、井箅安装。 | 偏沟式单箅雨水口 | 座 | 35 |  |  | 参照图纸及06MS201-8-P9、10、11做法
|  |  | 偏沟式双箅雨水口 | 座 | 5
|  |  | 偏沟式四箅雨水口 | 座 | 0
8 | 进、出水口 | 一字浆砌块石 | D=800 | 处 | 2 |  |  | 参照图纸及06MS201-9-P10做法
9 | 进、出水口 | 一字浆砌块石 | D=1000 | 处 | 2 |  |  | 参照图纸及06MS201-9-P10做法
10 | 检查井加固 | 开挖，砼浇筑，玻纤格栅铺设及钢筋制作安装。 | 参图纸 | 座 | 35 |  |  | 参照图纸做法，其中开挖为人工配合机械作业。
11 | 雨水进水井加固 | 开挖，砼浇筑，土工布铺设及钢筋制作安装。 | 单箅雨水口加固 | 座 | 35
|  |  | 双箅雨水口加固 | 座 | 5
|  |  | 四箅雨水口加固 | 座 | 0
12 | 点杂工 | 配合机械等零星作业 |  | 元/人天 |  |  |  | 按甲方要求完成工作内容，按日计取。
南艳湖路（交通工程）劳务工程清单
序号 | 工作内容 | 工作特征 | 规格型号 | 单位 | 工作量 | 单价 | 合价 | 备注
1 | F型单悬臂基坑 | 钢筋制作安装、砼浇筑 | 4200*1800 | 座 | 4 |  |  | 含基坑回填
2 | 单柱标杆基坑 | 钢筋制作安装、砼浇筑 | 1200*1200 | 座 | 2 |  |  | 含基坑回填
3 | 车行灯杆基础 | 铁构件安装、砼浇筑 | 1800*2000 | 座 | 6 |  |  | 含基坑回填
4 | 人行灯杆基础 | 铁构件安装、砼浇筑 | 900*900 | 座 | 8 |  |  | 含基坑回填
5 | 信号机柜基础 | 铁构件安装、砼浇筑 | 800*600 | 座 | 2 |  |  | 含基坑回填
6 | 路名牌基础 | 铁构件安装、砼浇筑 | 600*600*600mm | 座 | 2 |  |  | 含基坑回填
7 | 手井 | M7.5水泥砂浆砌MU10砖，含10cm砼垫层铺筑，养护，砌筑，抹面、井盖安装。 | 0.52*52*0.8m | 座 | 41 |  |  | 人行道上井盖要进行隐形处理，具体参见设计图纸
8 | 七孔梅花管沟回填 | 电缆沟回填 | HDPE100 | m | 625 |  |  | 参照图纸做法，其中开挖为人工配合机械作业。
9 | 电缆保护管沟回填 | 电缆沟回填 | 镀锌钢管SC100 | m | 340 |  |  | 参照图纸做法，其中开挖为人工配合机械作业。
10 | 电缆保护管沟回填 | 电缆沟回填 | PE管PE60 | m | 1500 |  |  | 参照图纸做法，其中开挖为人工配合机械作业。
11 | 点杂工 | 配合机械等零星作业 |  | 元/人天 |  |  |  | 按甲方要求完成工作内容，按日计取。
南艳湖路（照明工程）劳务工程清单
序号 | 工作内容 | 工作特征 | 规格型号 | 单位 | 工作量 | 单价 | 合价 | 备注
1 | 配电柜基础 | 路灯配电箱基础施工 | 1000*600 | 座 | 0 |  |  | 具体做法见设计图纸
2 | 投光灯路灯基础 | 砼浇筑、预埋件安装 | 1800*1000 | 座 | 4 |  |  | 具体做法见设计图纸
3 | 单挑路灯基础 | 砼浇筑、预埋件安装 | 1000*1000 | 座 | 17 |  |  | 人工配合基坑开挖
4 | 电缆保护管沟回填 | 电缆保护管沟回填 | 镀锌钢管SC100 | m | 210 |  |  | 参照图纸做法，其中开挖为人工配合机械作业。
5 | 电缆保护管沟回填 | 电缆保护管沟回填 | HDPE63管 | m | 750 |  |  | 参照图纸做法，其中开挖为人工配合机械作业。
6 | 电缆沟回填 | 电缆沟回填 | YJV22-1KV 5*25 | m | 0 |  |  | 参照图纸做法，其中开挖为人工配合机械作业。
7 | 电缆沟回填 | 电缆沟回填 | VV-1KV 5*10 | m | 750 |  |  | 参照图纸做法，其中开挖为人工配合机械作业。
8 | 手井 | M7.5水泥砂浆砌MU10砖，含10cm砼垫层铺筑，养护，砌筑，抹面、井盖安装。 | 0.9*0.9*1m | 座 | 6 |  |  | 人行道上井盖要进行隐形处理，具体参见设计图纸
9 | 点杂工 | 配合机械等零星作业 |  | 元/人天 |  |  |  | 按甲方要求完成工作内容，按日计取。
注： | 1、以上内容均为清包工，甲方提供相关材料；
2、以上各项工作内容的工作量均为暂估量，结算以实际工作量计取；
3、劳务班组各工作人员均需服从项目部人员统一管理，班组人员食宿自理。

## 七号地块支路
七号地块支路（道路工程）劳务工程清单
序号 | 工作内容 | 工作特征 | 规格型号 | 单位 | 工作量 | 单价 | 合价 | 备注
1 | 级配碎石填方 | 铺筑、夯实 |  | m³ | 0 |  |  | 人工配合机械沟塘处理
2 | 砂砾垫层 | 10cm厚 |  | m³ | 0 |  |  | 护坡垫层
3 | 片石护坡 | 护坡砌筑 | Mu30片石 | m³ | 0 |  |  | M7.5浆砌，每隔12m设沉降缝一道，沥青麻丝填缝
4 | 栏杆基础 | 人工摊铺、整平 | C20砼 | m³ | 0
5 | 金属栏杆 | 栏杆安装 | φ50钢管20*20方钢 | m | 0
6 | 植草 | 草籽播种 | 马尼拉与黑麦草 | ㎡ | 0
7 | 人行道铺装 | 60厚陶土砖，3cm厚1:4水泥砂浆粘结层 |  | ㎡ | 1465.6 |  |  | 陶土砖如需转运，甲方提供机械配合。
8 | 人行道砼基层 | 15cm厚C20水泥砼基层 | C20砼 | ㎡ | 1538.9 |  |  | 人工摊铺、整平
9 | 级配碎石铺筑 | 20cm厚级配碎石底基层 |  | ㎡ | 1612.2 |  |  | 人工摊铺、整平
10 | 路侧石安装A | C35砼侧石 | 80*30*15 | m | 1208.8 |  |  | 含勾缝，靠背，如需转运，甲方提供机械配合。
11 | 路侧石安装B | C35砼侧石 | 50*15*8 | m | 552
12 | 道路恢复 | C20砼基层 | 厚44cm | m2 | 194.25 |  |  | 砼铺筑、找平、养护
13 | 土工格栅、防裂贴、土工布、防渗膜铺设 | 满包 |  | ㎡ | 10617
14 | 安装车止石 | 基础：C20商品砼 | 直径:200mm | 个 | 24 |  |  | 包含砼基础铺筑
15 | 树池 | 树池石:120X20X10cm花岗岩树池石 | 1200*1200 | 个 | 106 |  |  | 垫层、基础铺设，树池安装
16 | 隔离警示墙 | M10水泥砂浆砌筑MU10砖隔离墙 | 60*24cm | m | 0 |  |  | 砌筑隔离墙，贴反光膜
17 | 点杂工 | 配合机械等零星作业 |  | 元/人天 |  |  |  | 按甲方要求完成工作内容，按日计取。
七号地块支路（排水工程）劳务工程清单
序号 | 工作内容 | 工作特征 | 规格型号 | 单位 | 工作量 | 单价 | 合价 | 备注
1 | 沟槽回填 | 人工夯实 | 中粗砂 | m³ | 2726.8 |  |  | 人工夯实至管顶50cm，甲方提供机械配合。
2 | 沟槽、井周回填 | 人工夯实 | 6%灰土 | m³ | 3884.11 |  |  | 人工夯实至管顶50cm，甲方提供机械配合。
3 | 砼管道铺设 | 雨水口连接管，参设计图纸及06MS201-1-P22做法 | DN300 | m | 230 |  |  | 承插式Ⅱ级钢筋砼管，胶圈接口，含垫层铺筑，基础制作，管道铺设，管道接口，甲方提供机械配合管道铺设。
|  |  | DN400 | m | 0
|  | 雨水排水管，参设计图纸及06MS201-1-P23做法 | DN500 | m | 55 |  |  | 承插式Ⅱ级钢筋砼管，橡胶圈接口，含基础铺设、管道铺设、接口及砂石包管，甲方提供机械配合管道铺设。
|  |  | DN600 | m | 80
|  |  | DN800 | m | 175
|  |  | DN1000 | m | 122
|  |  | DN1200 | m | 234
|  |  | DN1400 | m | 0
|  | 污水排水管，参设计图纸及06MS201-1-P23做法 | DN400 | m | 545
4 | 钢筋砼检查井（雨水） | 现浇式，含垫层铺筑，砼浇筑、养护，流槽砌筑，抹面，盖板及钢筋制作安装，井盖座安装及井筒安全网挂设。 | φ1000 | 座 | 12 |  |  | 参照图纸及06MS201-3-12做法
|  |  | φ1250 | 座 | 6 |  |  | 参照图纸及06MS201-3-15做法
|  |  | φ1500 | 座 | 3 |  |  | 参照图纸及06MS201-3-17做法
|  |  | 1500*1100 | 座 | 6 |  |  | 参照图纸及06MS201-3-32做法
|  |  | 1800*1100 | 座 | 0 |  |  | 参照图纸及06MS201-3-32做法
|  |  | 2200*1700 | 座 | 1 |  |  | 参照图纸及06MS201-3-34做法
|  |  | 2700*2050 | 座 | 2 |  |  | 参照图纸及06MS201-3-34做法
|  |  | 3300*2480 | 座 | 0 |  |  | 参照图纸及06MS201-3-34做法
5 | 钢筋砼检查井（污水） | 现浇式，含垫层铺筑，砼浇筑、养护，流槽砌筑，抹面，盖板及钢筋制作安装，井盖座安装及井筒安全网挂设。 | φ1000 | 座 | 23 |  |  | 参照图纸及06MS201-3-22做法
6 | 钢筋砼检查井（污水） | 现浇式，含垫层铺筑，砼浇筑、养护，流槽砌筑，抹面，盖板及钢筋制作安装，井盖座安装及井筒安全网挂设。 | φ1250 | 座 | 0 |  |  | 参照图纸及06MS201-3-25做法
7 | 雨水进水井 | M10水泥砂浆砌MU10砖，含垫层铺筑，砼浇筑，养护，砌筑，抹面、井箅安装。 | 偏沟式单箅雨水口 | 座 | 34 |  |  | 参照图纸及06MS201-8-P9、10、11做法
|  |  | 偏沟式双箅雨水口 | 座 | 6
|  |  | 偏沟式四箅雨水口 | 座 | 0
8 | 进、出水口 | 一字浆砌块石 | D=800 | 处 | 0 |  |  | 参照图纸及06MS201-9-P10做法
9 | 进、出水口 | 八字浆砌块石 | D=1200 | 处 | 1 |  |  | 参照图纸及06MS201-9-P5做法
10 | 检查井加固 | 开挖，砼浇筑，玻纤格栅铺设及钢筋制作安装。 | 参图纸 | 座 | 33 |  |  | 参照图纸做法，其中开挖为人工配合机械作业。
11 | 雨水进水井加固 | 开挖，砼浇筑，土工布铺设及钢筋制作安装。 | 单箅雨水口加固 | 座 | 34
|  |  | 双箅雨水口加固 | 座 | 6
|  |  | 四箅雨水口加固 | 座 | 0
12 | 升降检查井并更换井盖 |  |  | 座 | 2 |  |  | 详见设计图纸
13 | 点杂工 | 配合机械等零星作业 |  | 元/人天 |  |  |  | 按甲方要求完成工作内容，按日计取。
七号地块支路（交通工程）劳务工程清单
序号 | 工作内容 | 工作特征 | 规格型号 | 单位 | 工作量 | 单价 | 合价 | 备注
1 | F型单悬臂基坑 | 钢筋制作安装、砼浇筑 | 4200*1800 | 座 | 4 |  |  | 含基坑回填
2 | 单柱标杆基坑 | 钢筋制作安装、砼浇筑 | 1200*1200 | 座 | 2 |  |  | 含基坑回填
3 | 车行灯杆基础 | 铁构件安装、砼浇筑 | 1800*2000 | 座 | 7 |  |  | 含基坑回填
4 | 人行灯杆基础 | 铁构件安装、砼浇筑 | 900*900 | 座 | 14 |  |  | 含基坑回填
5 | 信号机柜基础 | 铁构件安装、砼浇筑 | 800*600 | 座 | 2 |  |  | 含基坑回填
6 | 路名牌基础 | 铁构件安装、砼浇筑 | 600*600*600mm | 座 | 2 |  |  | 含基坑回填
7 | 手井 | M7.5水泥砂浆砌MU10砖，含10cm砼垫层铺筑，养护，砌筑，抹面、井盖安装。 | 0.52*52*0.8m | 座 | 45 |  |  | 人行道上井盖要进行隐形处理，具体参见设计图纸
8 | 七孔梅花管沟回填 | 电缆沟回填 | HDPE100 | m | 625 |  |  | 参照图纸做法，其中开挖为人工配合机械作业。
9 | 电缆保护管沟回填 | 电缆沟回填 | 镀锌钢管SC100 | m | 75 |  |  | 参照图纸做法，其中开挖为人工配合机械作业。
10 | 电缆保护管沟回填 | 电缆沟回填 | PE管PE60 | m | 1265 |  |  | 参照图纸做法，其中开挖为人工配合机械作业。
11 | 点杂工 | 配合机械等零星作业 |  | 元/人天 |  |  |  | 按甲方要求完成工作内容，按日计取。
七号地块支路（照明工程）劳务工程清单
序号 | 工作内容 | 工作特征 | 规格型号 | 单位 | 工作量 | 单价 | 合价 | 备注
1 | 配电柜基础 | 路灯配电箱基础施工 | 1000*600 | 座 | 1 |  |  | 具体做法见设计图纸
2 | 投光灯路灯基础 | 砼浇筑、预埋件安装 | 1800*1000 | 座 | 2 |  |  | 具体做法见设计图纸
3 | 单挑路灯基础 | 砼浇筑、预埋件安装 | 1000*1000 | 座 | 18 |  |  | 人工配合基坑开挖
4 | 电缆保护管沟回填 | 电缆保护管沟回填 | 镀锌钢管SC100 | m | 68 |  |  | 参照图纸做法，其中开挖为人工配合机械作业。
5 | 电缆保护管沟回填 | 电缆保护管沟回填 | 镀锌钢管SC150 | m | 150 |  |  | 参照图纸做法，其中开挖为人工配合机械作业。
6 | 电缆保护管沟回填 | 电缆保护管沟回填 | HDPE63管 | m | 757 |  |  | 参照图纸做法，其中开挖为人工配合机械作业。
7 | 电缆沟回填 | 电缆沟回填 | VV-1KV 4*50 | m | 500 |  |  | 参照图纸做法，其中开挖为人工配合机械作业。
8 | 电缆沟回填 | 电缆沟回填 | VV-1KV 5*16 | m | 100 |  |  | 参照图纸做法，其中开挖为人工配合机械作业。
9 | 电缆沟回填 | 电缆沟回填 | VV-1KV 5*10 | m | 657 |  |  | 参照图纸做法，其中开挖为人工配合机械作业。
10 | 手井 | M7.5水泥砂浆砌MU10砖，含10cm砼垫层铺筑，养护，砌筑，抹面、井盖安装。 | 0.9*0.9*1m | 座 | 4 |  |  | 人行道上井盖要进行隐形处理，具体参见设计图纸
11 | 点杂工 | 配合机械等零星作业 |  | 元/人天 |  |  |  | 按甲方要求完成工作内容，按日计取。
注： | 1、以上内容均为清包工，甲方提供相关材料；
2、以上各项工作内容的工作量均为暂估量，结算以实际工作量计取；
3、劳务班组各工作人员均需服从项目部人员统一管理，班组人员食宿自理。

## 沿河路
沿河路（道路工程）劳务工程清单
序号 | 工作内容 | 工作特征 | 规格型号 | 单位 | 工作量 | 单价 | 合价 | 备注
1 | 级配碎石填方 | 铺筑、夯实 |  | m³ | 0 |  |  | 人工配合机械沟塘处理
2 | 砂砾垫层 | 10cm厚 |  | m³ | 0 |  |  | 护坡垫层
3 | 片石护坡 | 护坡砌筑 | Mu30片石 | m³ | 0 |  |  | M7.5浆砌，每隔12m设沉降缝一道，沥青麻丝填缝
4 | 栏杆基础 | 人工摊铺、整平 | C20砼 | m³ | 0
5 | 金属栏杆 | 栏杆安装 | φ50钢管20*20方钢 | m | 0
6 | 植草 | 草籽播种 | 马尼拉与黑麦草 | ㎡ | 0
7 | 人行道铺装 | 60厚仿石材砖，3cm厚1:4水泥砂浆粘结层 |  | ㎡ | 1265 |  |  | 陶土砖如需转运，甲方提供机械配合。
8 | 人行道砼基层 | 15cm厚C20水泥砼基层 | C20砼 | ㎡ | 1328.4 |  |  | 人工摊铺、整平
9 | 级配碎石铺筑 | 20cm厚级配碎石底基层 |  | ㎡ | 1391.7 |  |  | 人工摊铺、整平
10 | 路侧石安装A | 花岗岩侧石 | 80*20*15 | m | 1088 |  |  | 含勾缝，靠背，如需转运，甲方提供机械配合。
11 | 路侧石安装B | 花岗岩侧石 | 50*15*8 | m | 490
12 | 新老路接头 |  |  | m | 101 |  |  | 铺筑、找平、养护
13 | 土工格栅、防裂贴、土工布、防渗膜铺设 | 满包 |  | ㎡ | 8902
14 | 安装车止石 | 基础：C20商品砼 | 直径:200mm | 个 | 34 |  |  | 包含砼基础铺筑
15 | 树池 | 树池石:120X20X10cm花岗岩树池石 | 1200*1200 | 个 | 93 |  |  | 垫层、基础铺设，树池安装
16 | 隔离警示墙 | M10水泥砂浆砌筑MU10砖隔离墙 | 60*24cm | m | 0 |  |  | 砌筑隔离墙，贴反光膜
17 | 点杂工 | 配合机械等零星作业 |  | 元/人天 |  |  |  | 按甲方要求完成工作内容，按日计取。
沿河路（排水工程）劳务工程清单
序号 | 工作内容 | 工作特征 | 规格型号 | 单位 | 工作量 | 单价 | 合价 | 备注
1 | 沟槽回填 | 人工夯实 | 中粗砂 | m³ | 1334 |  |  | 人工夯实至管顶50cm，甲方提供机械配合。
2 | 沟槽、井周回填 | 人工夯实 | 6%灰土 | m³ | 1535.94 |  |  | 人工夯实至管顶50cm，甲方提供机械配合。
3 | 砼管道铺设 | 雨水口连接管，参设计图纸及06MS201-1-P22做法 | DN300 | m | 146 |  |  | 承插式Ⅱ级钢筋砼管，胶圈接口，含垫层铺筑，基础制作，管道铺设，管道接口，甲方提供机械配合管道铺设。
|  |  | DN400 | m | 0
|  | 雨水排水管，参设计图纸及06MS201-1-P23做法 | DN500 | m | 151 |  |  | 承插式Ⅱ级钢筋砼管，橡胶圈接口，含基础铺设、管道铺设、接口及砂石包管，甲方提供机械配合管道铺设。
|  |  | DN600 | m | 0
|  |  | DN800 | m | 240
|  |  | DN1000 | m | 120
|  |  | DN1200 | m | 66
|  |  | DN1400 | m | 0
|  | 污水排水管，参设计图纸及06MS201-1-P23做法 | DN400 | m | 0
4 | 钢筋砼检查井（雨水） | 现浇式，含垫层铺筑，砼浇筑、养护，流槽砌筑，抹面，盖板及钢筋制作安装，井盖座安装及井筒安全网挂设。 | φ1000 | 座 | 8 |  |  | 参照图纸及06MS201-3-12做法
|  |  | φ1250 | 座 | 8 |  |  | 参照图纸及06MS201-3-15做法
|  |  | φ1500 | 座 | 2 |  |  | 参照图纸及06MS201-3-17做法
|  |  | 1500*1100 | 座 | 1 |  |  | 参照图纸及06MS201-3-32做法
|  |  | 1650*1650 | 座 | 2 |  |  | 参照图纸及06MS201-3-34做法
|  |  | 2200*2200 | 座 | 1 |  |  | 参照图纸及06MS201-3-34做法
|  |  | 2700*2050 | 座 | 0 |  |  | 参照图纸及06MS201-3-34做法
|  |  | 3300*2480 | 座 | 0 |  |  | 参照图纸及06MS201-3-34做法
5 | 钢筋砼检查井（污水） | 现浇式，含垫层铺筑，砼浇筑、养护，流槽砌筑，抹面，盖板及钢筋制作安装，井盖座安装及井筒安全网挂设。 | φ1000 | 座 | 0 |  |  | 参照图纸及06MS201-3-22做法
6 | 钢筋砼检查井（污水） | 现浇式，含垫层铺筑，砼浇筑、养护，流槽砌筑，抹面，盖板及钢筋制作安装，井盖座安装及井筒安全网挂设。 | φ1250 | 座 | 0 |  |  | 参照图纸及06MS201-3-25做法
7 | 雨水进水井 | M10水泥砂浆砌MU10砖，含垫层铺筑，砼浇筑，养护，砌筑，抹面、井箅安装。 | 偏沟式单箅雨水口 | 座 | 30 |  |  | 参照图纸及06MS201-8-P9、10、11做法
|  |  | 偏沟式双箅雨水口 | 座 | 4
|  |  | 偏沟式四箅雨水口 | 座 | 0
8 | 进、出水口 | 一字浆砌块石 | D=800 | 处 | 0 |  |  | 参照图纸及06MS201-9-P10做法
9 | 进、出水口 | 八字浆砌块石 | D=1200 | 处 | 1 |  |  | 参照图纸及06MS201-9-P5做法
10 | 检查井加固 | 开挖，砼浇筑，玻纤格栅铺设及钢筋制作安装。 | 参图纸 | 座 | 17 |  |  | 参照图纸做法，其中开挖为人工配合机械作业。
11 | 雨水进水井加固 | 开挖，砼浇筑，土工布铺设及钢筋制作安装。 | 单箅雨水口加固 | 座 | 30
|  |  | 双箅雨水口加固 | 座 | 4
|  |  | 四箅雨水口加固 | 座 | 0
12 | 升降检查井并更换井盖 |  |  | 座 | 0 |  |  | 详见设计图纸
13 | 点杂工 | 配合机械等零星作业 |  | 元/人天 |  |  |  | 按甲方要求完成工作内容，按日计取。
沿河路（交通工程）劳务工程清单
序号 | 工作内容 | 工作特征 | 规格型号 | 单位 | 工作量 | 单价 | 合价 | 备注
1 | F型单悬臂基坑 | 钢筋制作安装、砼浇筑 | 4200*1800 | 座 | 2 |  |  | 含基坑回填
2 | 单柱标杆基坑 | 钢筋制作安装、砼浇筑 | 1200*1200 | 座 | 4 |  |  | 含基坑回填
3 | 车行灯杆基础 | 铁构件安装、砼浇筑 | 1800*2000 | 座 | 7 |  |  | 含基坑回填
4 | 人行灯杆基础 | 铁构件安装、砼浇筑 | 900*900 | 座 | 8 |  |  | 含基坑回填
5 | 信号机柜基础 | 铁构件安装、砼浇筑 | 800*600 | 座 | 2 |  |  | 含基坑回填
6 | 路名牌基础 | 铁构件安装、砼浇筑 | 600*600*600mm | 座 | 2 |  |  | 含基坑回填
7 | 手井 | M7.5水泥砂浆砌MU10砖，含10cm砼垫层铺筑，养护，砌筑，抹面、井盖安装。 | 0.52*52*0.8m | 座 | 46 |  |  | 人行道上井盖要进行隐形处理，具体参见设计图纸
8 | 七孔梅花管沟回填 | 电缆沟回填 | HDPE100 | m | 535 |  |  | 参照图纸做法，其中开挖为人工配合机械作业。
9 | 电缆保护管沟回填 | 电缆沟回填 | 镀锌钢管SC100 | m | 75 |  |  | 参照图纸做法，其中开挖为人工配合机械作业。
10 | 电缆保护管沟回填 | 电缆沟回填 | PE管PE60 | m | 1055 |  |  | 参照图纸做法，其中开挖为人工配合机械作业。
11 | 电缆保护管沟回填 | 电缆沟回填 | PE管PE100 | m | 390 |  |  | 参照图纸做法，其中开挖为人工配合机械作业。
12 | 点杂工 | 配合机械等零星作业 |  | 元/人天 |  |  |  | 按甲方要求完成工作内容，按日计取。
沿河路（照明工程）劳务工程清单
序号 | 工作内容 | 工作特征 | 规格型号 | 单位 | 工作量 | 单价 | 合价 | 备注
1 | 配电柜基础 | 路灯配电箱基础施工 | 1000*600 | 座 | 1 |  |  | 具体做法见设计图纸
2 | 投光灯路灯基础 | 砼浇筑、预埋件安装 | 1800*1000 | 座 | 2 |  |  | 具体做法见设计图纸
3 | 单挑路灯基础 | 砼浇筑、预埋件安装 | 1000*1000 | 座 | 16 |  |  | 人工配合基坑开挖
4 | 电缆保护管沟回填 | 电缆保护管沟回填 | 镀锌钢管SC100 | m | 200 |  |  | 参照图纸做法，其中开挖为人工配合机械作业。
5 | 电缆保护管沟回填 | 电缆保护管沟回填 | 镀锌钢管SC150 | m | 0 |  |  | 参照图纸做法，其中开挖为人工配合机械作业。
6 | 电缆保护管沟回填 | 电缆保护管沟回填 | HDPE50管 | m | 690 |  |  | 参照图纸做法，其中开挖为人工配合机械作业。
7 | 电缆沟回填 | 电缆沟回填 | VV-1KV 4*35+1*16 | m | 400 |  |  | 参照图纸做法，其中开挖为人工配合机械作业。
8 | 电缆沟回填 | 电缆沟回填 | VV-1KV 5*16 | m | 750 |  |  | 参照图纸做法，其中开挖为人工配合机械作业。
9 | 电缆沟回填 | 电缆沟回填 | VV-1KV 5*10 | m | 0 |  |  | 参照图纸做法，其中开挖为人工配合机械作业。
10 | 手井 | M7.5水泥砂浆砌MU10砖，含10cm砼垫层铺筑，养护，砌筑，抹面、井盖安装。 | 0.9*0.9*1m | 座 | 5 |  |  | 人行道上井盖要进行隐形处理，具体参见设计图纸
11 | 点杂工 | 配合机械等零星作业 |  | 元/人天 |  |  |  | 按甲方要求完成工作内容，按日计取。
注： | 1、以上内容均为清包工，甲方提供相关材料；
2、以上各项工作内容的工作量均为暂估量，结算以实际工作量计取；
3、劳务班组各工作人员均需服从项目部人员统一管理，班组人员食宿自理。