## Table 1
茅焦路环境完善工程--沥青维修、施工
工程地段：环巢湖大道（木兰路开始往庐江方向7.2公里） |  | 数量 |  | 单价 | 合价
项目编号 | 子 目 名 称 | 单位 | 工程量
202-2 | 挖除旧路面（刨洗）
-a | 沥青混凝土路面（环巢湖大道） | m2 | 864
308-2 | 黏层 | m2 | 1350
309-1 | 细粒式沥青混凝土
-a | AC-13细粒式SBS改性沥青砼4cm | m2 | 864
309-2 | 中粒式沥青混凝土
-a | AC-20中粒式SBS改性沥青砼6cm | m2 | 486
605-1 | 热熔型涂料路面标线
-a | 路面边线恢复 | m2 | 32.000